## capacitive
Capacitive touch panel
1. CHARACTERISTIC
Item | 15.6inch capacitive |  | 18.5inch | 21.5inch | 23.6inch | 32inch | 43inch | 55inch
Object For Touch | Finger，touch pen and conductive object
Min.bject Sizes For Touch | dia≧8mm
Interpolation Resolution | 16384(W)*9600(D)
Response Time | <25ms
Report Rate | >100Hz
Touch Accuracy | ±2（over 90% Area）
Interface | USB
Remarks ：conductive object(non touch object) need away of touch panel distance of 5cm
2.Product construct
Item | Material | size (unit:mm)
Cover | glass | 388.28(L)* 240.60(w) *3(T) | 450.2(L)*270.8(w) *3(T) | 518.80(L)* 315.40(w) *3(T) | 561.20(L)* 333.20(w) *3.0(T) | 749.41(L)* 443.85(w) *3.0(T) | 990.37(L)*578.61(w) *3.0(T) | 1258.60(L)*729.38(w) *3.0(T)
Visual area |  | 343.54(L)* 192.83(w) | 412.4(L)* 233(w) | 476.80(L)* 268.30(w) | 524.20(L)* 296.22(w) | 700.40(L)* 394.85(w) | 942.37(L)* 530.61(w) | 1210.60(L)* 681.38(w)
adhesive | EVA | 0.2(T) | 0.2(T) | 0.2(T) | 0.2(T) | 0.2(T) | 0.25(T) | 0.3(T)
Sensor |  | 357.15(L)*210.09(W)*0.7(T) | 428(L)*249.9(w) *0.7(T) | 493.5(L)*286.64(w) *0.7(T) | 537.6(L)*312.05(w) *0.7(T) | 717.0(L)*414.30(w) *1.1(T) | 968.00(L)*554.70(w) *1.1(T) | 1241.6(L)*711.56(w) *1.1(T)
Active layer | ITO | 347.16(L)*196.59(w) | 413.8(L)* 234.4(w) | 481(L)* 272(w) | 525.10(L)* 297.40(w) | 702.70(L)* 397.30(w) | 947.07(L)* 535.31(w) | 1215.60(L)* 686.40(w)
FPC | PI ,copper | 94.74(L)* 45.4(w)*0.3(T) | 129.00(L)* 91.89(w)*0.3(T) | 129.00(L)* 91.89(w)*0.3(T) | 129.00(L)* 91.89(w)*0.3(T) | 96(L)*98(w)*0.3(T) | 112.30(L)* 117.74(w)*0.3(T) | 150.00(L)* 122.8(w)*0.3(T)
Controller | **** | 72.00(L)*28.00(w) *4.77(T) | 94.00(L)*30.00(w) *4.77(T) | 94.00(L)*30.00(w) *4.77(T) | 94.00(L)*30.00(w) *4.77(T) | 94.00(L)*30.00(w) *4.77(T) | 100.00(L)*30.00(w) *4.77(T) | 140.00(L)*40.37(w) *4.8(T)
Total thickness | **** | 3.9(T) | 3.9(T) | 3.9(T) | 3.9(T) | 4.3(T) | 4.35(T) | 4.4(T)
3.mechanical characters
Item | Test condition | Allow condition
Ball Drop Test | 0.5J | Steel ball drop down to AGcenter ,after 3 times, the ag still safety
hardness | Pencil:6H Pressure:500g/45° | Hardness≧6H
life | Touch times | ≧1000000times
FPC Pulling test | Pull angle：90° | Strength ≧ 500gf/cm
Pull speed：50mm/min
4.optical characters
Item | Test condition | Allow condition
V/A transmission | 550nm | ≧83%
Camera hole through rate | 550nm | ≧90%
IR hole through rate | 840nm | 5%≦T≦25%
5.electricity characters,Power need connect with GND, controller board 、 metal cover and power board connected GND together
Item | Specification
Interface | USB2.0 full Speed
Power Supply | USB
Working Voltage | DC 5V±5%
Average Current | <100mA
6.working system
system | Inner Driver | Touch driver
Windows 7/8/8.1/10 | HID compliance， not need any drive | NO
Windows 2000/XP/Vista/CE | No | Single touch
（mouse mode）
Kernel 3.0.8 Upwards | HID compliance， no need any drive | NO
Kernel 2.6.32 Upwards | No | driver：ilitek_auv3_7
10points touch
Android 4.2.x Upwards | HID compliance， no need any drive | NO
7.stable testing
Item | Specification
Low temperature storage | Temperature：-20°C,Time：48H
High temperature operation test | Temperature：60°C,Time：48H
Thermal Shock test | High temperature：80°C，low temperature：-40°C，50cycles
ESD level | According to IEC6100-4-2 level B.Contact discharge4KV,air discharge8KV-(Applies to whole machine products）
8.storage condition
Item | Specification
Storage Temperature | -20°C~70°C
Storage Humidity | 30%~75%RH
Storage Time | 6Months
9.inspection standard
9.1 inspection enviroment
light brightness | 700-1000 Lux，distance：50±10cm； |  | inspection time | 20s/pcs，front surface :10s， back side:6s，4 corners 4s |  | inspection angle | from inspection surface to see angle ≤45°
no special indication using projection light to check |  |  |  | inspection background, white or black |  | inspection temperature | 25±3°；
Humidity：60±15%RH； |  |  |  | If NG but can not make decision then check Comparison of cards
9.2 product area |  |  |  |  | 9.3inspection standard
visual area make 4 averages in the center of visual area named A, other places was B.for example |  |  |  |  | inspection item | Area | inspection standard | allow condition
B | B | B | B |  | draw NG （Scratch/eraser tracking/line/dust） | A | W≦0.06mm L≦10mm | ignore
[7 empty] | 0.06mm＜W≦0.12mm、L≦20mm | N≦5、Distance≧20mm
B | A | A | B |  |  |  | W>0.12mm | not allow
[6 empty] | B | W≦0.06mm L≦20mm | ignore
[7 empty] | 0.16mm＜W≦0.15mm、L≦25mm | N≦5、Distance≧20mm
[7 empty] | W>0.15mm | not allow
[5 empty] | dot NG（bubble/dust/white dot/black dot) | A | D≦0.4mm | ignore
B | A | A | B |  |  |  | 0.4mm＜D≦0.7mm | N≦5、Distance≧20mm
[7 empty] | D>0.7mm | not allow
B | B | B | B |  |  | B | D≦0.5mm | ignore
[7 empty] | 0.5mm＜D≦0.8mm | N≦5、Distance≧20mm
[7 empty] | D>0.8mm | not allow

## 中文
15.6 |  |  | 18.5 |  |  | 21.5 |  |  | 23.6 |  | 32 |  |  | 43 |  |  |  | 55
一.产品性能 |  |  | 一.产品性能 |  |  | 一.产品性能 |  |  | 一.产品性能 |  |  | 一.产品性能 |  |  | 一.产品性能 |  |  |  | 一.产品性能
项目 | 规格 |  | 项目 | 规格 |  | 项目 | 规格 |  | 项目 | 规格 |  | 项目 | 规格 |  | 项目 | 规格 |  |  | 项目 | 规格
Item | Sepecification |  | Item | Sepecification |  | Item | Sepecification |  | Item | Sepecification |  | Item | Sepecification |  | Item | Sepecification |  |  | Item | Sepecification
可识别物体 | 手指，触摸笔等导电物体 |  | 可识别物体 | 手指，触摸笔等导电物体 |  | 可识别物体 | 手指，触摸笔等导电物体 |  | 可识别物体 | 手指，触摸笔等导电物体 |  | 可识别物体 | 手指，触摸笔等导电物体 |  | 可识别物体 | 手指，触摸笔等导电物体 |  |  | 可识别物体 | 手指，触摸笔等导电物体
Object For Touch |  |  | Object For Touch |  |  | Object For Touch |  |  | Object For Touch |  |  | Object For Touch |  |  | Object For Touch |  |  |  | Object For Touch
可识别物体规格 | 直径≧8mm |  | 可识别物体规格 | 直径≧8mm |  | 可识别物体规格 | 直径≧8mm |  | 可识别物体规格 | 直径≧8mm |  | 可识别物体规格 | 直径≧8mm |  | 可识别物体规格 | 直径≧8mm |  |  | 可识别物体规格 | 直径≧8mm
Minimum Object Sizes For Touch |  |  | Minimum Object Sizes For Touch |  |  | Minimum Object Sizes For Touch |  |  | Minimum Object Sizes For Touch |  |  | Minimum Object Sizes For Touch |  |  | Minimum Object Sizes For Touch |  |  |  | Minimum Object Sizes For Touch
插值分辨 | 16384(W)*9600(D) |  | 插值分辨 | 16384(W)*9600(D) |  | 插值分辨 | 16384(W)*9600(D) |  | 插值分辨 | 16384(W)*9600(D) |  | 插值分辨 | 16384(W)*9600(D) |  | 插值分辨 | 16384(W)*9600(D) |  |  | 插值分辨 | 4096(W)*4096(D)
Interpolation Resolution |  |  | Interpolation Resolution |  |  | Interpolation Resolution |  |  | Interpolation Resolution |  |  | Interpolation Resolution |  |  | Interpolation Resolution |  |  |  | Interpolation Resolution
响应时间 | <25ms |  | 响应时间 | <25ms |  | 响应时间 | <25ms |  | 响应时间 | <25ms |  | 响应时间 | <25ms |  | 响应时间 | <25ms |  |  | 响应时间 | <25ms
Response Time |  |  | Response Time |  |  | Response Time |  |  | Response Time |  |  | Response Time |  |  | Response Time |  |  |  | Response Time
上传帧率 | >100Hz |  | 上传帧率 | >100Hz |  | 上传帧率 | >100Hz |  | 上传帧率 | >100Hz |  | 上传帧率 | >100Hz |  | 上传帧率 | >80Hz |  |  | 上传帧率 | >110Hz
Report Rate |  |  | Report Rate |  |  | Report Rate |  |  | Report Rate |  |  | Report Rate |  |  | Report Rate |  |  |  | Report Rate
触摸精度 | 90%以上的触摸区域为±2mm |  | 触摸精度 | 90%以上的触摸区域为±2mm |  | 触摸精度 | 90%以上的触摸区域为±2mm |  | 触摸精度 | 90%以上的触摸区域为±2mm |  | 触摸精度 | 90%以上的触摸区域为±2mm |  | 触摸精度 | 90%以上的触摸区域为±2.5mm |  |  | 触摸精度 | 90%以上的触摸区域为±2 mm
Touch Accuracy | ±2（over 90% Area） |  | Touch Accuracy | ±2（over 90% Area） |  | Touch Accuracy | ±2（over 90% Area） |  | Touch Accuracy | ±2（over 90% Area） |  | Touch Accuracy | ±2（over 90% Area） |  | Touch Accuracy | ±2.5（over 90% Area） |  |  | Touch Accuracy | ±2（over 90% Area）
接口类型 | USB |  | 接口类型 | USB |  | 接口类型 | USB |  | 接口类型 | USB |  | 接口类型 | USB |  | 接口类型 | USB |  |  | 接口类型 | USB
Interface |  |  | Interface |  |  | Interface |  |  | Interface |  |  | Interface |  |  | Interface |  |  |  | Interface
备注：非使用于触摸的导电物体必需离触摸屏5CM以上。 |  |  | 备注：非使用于触摸的导电物体必需离触摸屏5CM以上。 |  |  | 备注：非使用于触摸的导电物体必需离触摸屏5CM以上。 |  |  | 备注：非使用于触摸的导电物体必需离触摸屏5CM以上。 |  |  | 备注：非使用于触摸的导电物体必需离触摸屏5CM以上。 |  |  | 备注：非使用于触摸的导电物体必需离触摸屏5CM以上。 |  |  |  | 备注：非使用于触摸的导电物体必需离触摸屏5CM以上。
二.产品结构 |  |  | 二.产品结构 |  |  | 二.产品结构 |  |  | 二.产品结构 |  |  | 二.产品结构 |  |  | 二.产品结构 |  |  |  | 二.产品结构
项目 | 材质 | 规格(单位：mm) | 项目 | 材质 | 规格(单位：mm) | 项目 | 材质 | 规格(单位：mm) | 项目 | 材质 | 规格(单位：mm) | 项目 | 材质 | 规格(单位：mm) | 项目 | 材质 | 规格(单位：mm) |  | 项目 | 材质 | 规格(单位：mm)
Item | material | Sepecification (unit:mm) | Item | material | Sepecification (unit:mm) | Item | material | Sepecification (unit:mm) | Item | material | Sepecification (unit:mm) | Item | material | Sepecification (unit:mm) | Item | material | Sepecification (unit:mm) |  | Item | material | Sepecification (unit:mm)
盖板 | glass | 388.28(L)* 240.60(w) *1.8(T) | 盖板 | glass | 450.20(L)* 270.80(w) *3.0(T) | 盖板 | glass | 518.80(L)* 315.40(w) *1.8(T) | 盖板 | glass | 561.20(L)* 333.20(w) *3.0(T) | 盖板 | glass | 749.41(L)* 443.85(w) *3.0(T) | 盖板 | glass | 994.20(L)*587.30(w) *3.0(T) |  | 盖板 | glass | 1279.60(L)*750.20(w) *4.0(T)
Cover |  |  | Cover |  |  | Cover |  |  | Cover |  |  | Cover |  |  | Cover |  |  |  | Cover
视窗区 |  | 343.54(L)* 192.83(w) | 视窗区 |  | 412.40(L)* 233.00(w) | 视窗区 |  | 476.80(L)* 268.30(w) | 视窗区 |  | 542.20(L)* 296.22(w) | 视窗区 |  | 700.40(L)* 394.85(w) | 视窗区 |  | 943.20(L)* 531.40(w) |  | 视窗区 |  | 1211.10(L)* 683.70(w)
Visual area |  |  | Visual area |  |  | Visual area |  |  | Visual area |  |  | Visual area |  |  | Visual area |  |  |  | Visual area
粘合胶 | EVA | 0.2(T) | 粘合胶 | EVA | 0.2(T) | 粘合胶 | EVA | 0.2(T) | 粘合胶 | EVA | 0.2(T) | 粘合胶 | EVA | 0.2(T) | 粘合胶 | EVA | 0.25(T) |  | 粘合胶 | EVA | 0.3(T)
adhesive |  |  | adhesive |  |  | adhesive |  |  | adhesive |  |  | adhesive |  |  | adhesive |  |  |  | adhesive
Sensor 基板 | glass | 357.16(L)*210.09(w) *0.7(T) | Sensor 基板 | glass | 428.00(L)*249.90(w) *0.7(T) | Sensor 基板 | glass | 493.42(L)*287.81(w) *0.7(T) | Sensor 基板 | glass | 542.16(L)*318.44(w) *0.7(T) | Sensor 基板 | glass | 719.70(L)*414.30(w) *1.1(T) | Sensor 基板 | glass | 981.00(L)*563.60(w) *1.1(T) |  | Sensor 基板 | glass | 1241.6(L)*711.89(w) *1.1(T)
驱动层 | ITO | 347.16(L)*196.59(w) | 驱动层 | ITO | 413.30(L)* 234.40(w) | 驱动层 | ITO | 479.84(L)* 271.31(w) | 驱动层 | ITO | 525.10(L)* 297.40(w) | 驱动层 | ITO | 702.70(L)* 397.30(w) | 驱动层 | ITO | 951.00(L)* 538.00(w) |  | 驱动层 | ITO | 1215.60(L)* 686.40(w)
Active layer |  |  | Active layer |  |  | Active layer |  |  | Active layer |  |  | Active layer |  |  | Active layer |  |  |  | Active layer
FPC | PI ,copper | 94.74(L)* 45.4(w)*0.3(T) | FPC | PI ,copper | 129.00(L)* 91.89(w)*0.3(T) | FPC | PI ,copper | 129.00(L)* 91.89(w)*0.3(T) | FPC | PI ,copper | 129.00(L)* 91.89(w)*0.3(T) | FPC | PI ,copper | 157.95(L)* 126.30(w)*0.3(T) | FPC | PI ,copper | 158.00(L)* 146.90(w)*0.3(T) |  | FPC | PI ,copper | 123.00(L)* 140.35(w)*0.3(T)
控制卡 |  | 72.00(L)*28.00(w) *4.77(T) | 控制卡 |  | 94.00(L)*30.00(w) *4.77(T) | 控制卡 |  | 94.00(L)*30.00(w) *4.77(T) | 控制卡 |  | 94.00(L)*30.00(w) *4.77(T) | 控制卡 |  | 100.00(L)*30.00(w) *4.77(T) | 控制卡 |  | 120.00(L)*30.00(w) *4.77(T) |  | 控制卡 |  | 152.00(L)*85.00(w) *8.1(T)
controller |  |  | controller |  |  | controller |  |  | controller |  |  | controller |  |  | controller |  |  |  | controller
总厚度 |  | 2.7(T) | 总厚度 |  | 3.9(T) | 总厚度 |  | 2.7(T) | 总厚度 |  | 3.9(T) | 总厚度 |  | 4.3(T) | 总厚度 |  | 4.35(T) |  | 总厚度 |  | 5.4(T)
Total thickness |  |  | Total thickness |  |  | Total thickness |  |  | Total thickness |  |  | Total thickness |  |  | Total thickness |  |  |  | Total thickness
三.产品机械性能 |  |  | 三.产品机械性能 |  |  | 三.产品机械性能 |  |  | 三.产品机械性能 |  |  | 三.产品机械性能 |  |  | 三.产品机械性能 |  |  |  | 三.产品机械性能
项目 | 测试条件 | 允许条件 | 项目 | 测试条件 | 允许条件 | 项目 | 测试条件 | 允许条件 | 项目 | 测试条件 | 允许条件 | 项目 | 测试条件 | 允许条件 | 项目 | 测试条件 | 允许条件 |  | 项目 | 测试条件 | 允许条件
Item | Test condition | Allow condition | Item | Test condition | Allow condition | Item | Test condition | Allow condition | Item | Test condition | Allow condition | Item | Test condition | Allow condition | Item | Test condition | Allow condition |  | Item | Test condition | Allow condition
落球测试 | 0.5J(焦) | 钢球对准盖板中心自由落体, 3 次不破. | 落球测试 | 0.5J(焦) | 钢球对准盖板中心自由落体, 3 次不破. | 落球测试 | 0.5J(焦) | 钢球对准盖板中心自由落体, 3 次不破. | 落球测试 | 0.5J(焦) | 钢球对准盖板中心自由落体, 3 次不破. | 落球测试 | 0.5J(焦) | 钢球对准盖板中心自由落体, 3 次不破. | 落球测试 | 0.5J(焦) | 钢球对准盖板中心自由落体, 3 次不破. |  | 落球测试 | 0.5J(焦) | 钢球对准盖板中心自由落体, 3 次不破.
Ball Drop Test |  |  | Ball Drop Test |  |  | Ball Drop Test |  |  | Ball Drop Test |  |  | Ball Drop Test |  |  | Ball Drop Test |  |  |  | Ball Drop Test
表面硬度 | Pencil:6H Pressure:500g/45° | Hardness≧6H | 表面硬度 | Pencil:6H Pressure:500g/45° | Hardness≧6H | 表面硬度 | Pencil:6H Pressure:500g/45° | Hardness≧6H | 表面硬度 | Pencil:6H Pressure:500g/45° | Hardness≧6H | 表面硬度 | Pencil:6H Pressure:500g/45° | Hardness≧6H | 表面硬度 | Pencil:6H Pressure:500g/45° | Hardness≧6H |  | 表面硬度 | Pencil:6H Pressure:500g/45° | Hardness≧6H
Hardness |  |  | Hardness |  |  | Hardness |  |  | Hardness |  |  | Hardness |  |  | Hardness |  |  |  | Hardness
使用寿命 | 手指点击 | ≧1000000次 | 使用寿命 | 手指点击 | ≧1000000次 | 使用寿命 | 手指点击 | ≧1000000次 | 使用寿命 | 手指点击 | ≧1000000次 | 使用寿命 | 手指点击 | ≧1000000次 | 使用寿命 | 手指点击 | ≧1000000次 |  | 使用寿命 | 手指点击 | ≧1000000次
FPC拉拔 | 剥离方向：90° | Strength ≧ 500gf/cm | FPC拉拔 | 剥离方向：90° | Strength ≧ 500gf/cm | FPC拉拔 | 剥离方向：90° | Strength ≧ 500gf/cm | FPC拉拔 | 剥离方向：90° | Strength ≧ 500gf/cm | FPC拉拔 | 剥离方向：90° | Strength ≧ 500gf/cm | FPC拉拔 | 剥离方向：90° | Strength ≧ 500gf/cm |  | FPC拉拔 | 剥离方向：90° | Strength ≧ 500gf/cm
Pulling test | 剥离速度：50mm/min |  | Pulling test | 剥离速度：50mm/min |  | Pulling test | 剥离速度：50mm/min |  | Pulling test | 剥离速度：50mm/min |  | Pulling test | 剥离速度：50mm/min |  | Pulling test | 剥离速度：50mm/min |  |  | Pulling test | 剥离速度：50mm/min
四.产品光学性能 |  |  | 四.产品光学性能 |  |  | 四.产品光学性能 |  |  | 四.产品光学性能 |  |  | 四.产品光学性能 |  |  | 四.产品光学性能 |  |  |  | 四.产品光学性能
项目 | 测试条件 | 允许条件 | 项目 | 测试条件 | 允许条件 | 项目 | 测试条件 | 允许条件 | 项目 | 测试条件 | 允许条件 | 项目 | 测试条件 | 允许条件 | 项目 | 测试条件 | 允许条件 |  | 项目 | 测试条件 | 允许条件
Item | Test condition | Allow condition | Item | Test condition | Allow condition | Item | Test condition | Allow condition | Item | Test condition | Allow condition | Item | Test condition | Allow condition | Item | Test condition | Allow condition |  | Item | Test condition | Allow condition
视窗区透过率 | 550nm波段 | ≧83% | 视窗区透过率 | 550nm波段 | ≧83% | 视窗区透过率 | 550nm波段 | ≧83% | 视窗区透过率 | 550nm波段 | ≧83% | 视窗区透过率 | 550nm波段 | ≧83% | 视窗区透过率 | 550nm波段 | ≧83% |  | 视窗区透过率 | 550nm波段 | ≧83%
V/A transmission |  |  | V/A transmission |  |  | V/A transmission |  |  | V/A transmission |  |  | V/A transmission |  |  | V/A transmission |  |  |  | V/A transmission
摄像孔透过率 | 550nm波段 | ≧90% | 摄像孔透过率 | 550nm波段 | ≧90% | 摄像孔透过率 | 550nm波段 | ≧90% | 摄像孔透过率 | 550nm波段 | ≧90% | 摄像孔透过率 | 550nm波段 | ≧90% | 摄像孔透过率 | 550nm波段 | ≧90% |  | 摄像孔透过率 | 550nm波段 | ≧90%
IR孔透过率 | 840nm波段 | 5%≦T≦25% | IR孔透过率 | 840nm波段 | 5%≦T≦25% | IR孔透过率 | 840nm波段 | 5%≦T≦25% | IR孔透过率 | 840nm波段 | 5%≦T≦25% | IR孔透过率 | 840nm波段 | 5%≦T≦25% | IR孔透过率 | 840nm波段 | 5%≦T≦25% |  | IR孔透过率 | 840nm波段 | 5%≦T≦25%
五.产品电气性能 |  |  | 五.产品电气性能 |  |  | 五.产品电气性能 |  |  | 五.产品电气性能 |  |  | 五.产品电气性能 |  |  | 五.产品电气性能 |  |  |  | 五.产品电气性能
项目 | 规格 |  | 项目 | 规格 |  | 项目 | 规格 |  | 项目 | 规格 |  | 项目 | 规格 |  | 项目 | 规格 |  |  | 项目 | 规格
Item | Sepecification |  | Item | Sepecification |  | Item | Sepecification |  | Item | Sepecification |  | Item | Sepecification |  | Item | Sepecification |  |  | Item | Sepecification
通讯类型 | USB2.0全速 |  | 通讯类型 | USB2.0全速 |  | 通讯类型 | USB2.0全速 |  | 通讯类型 | USB2.0全速 |  | 通讯类型 | USB2.0全速 |  | 通讯类型 | USB2.0全速 |  |  | 通讯类型 | USB2.0全速
Interface | USB2.0 full Speed |  | Interface | USB2.0 full Speed |  | Interface | USB2.0 full Speed |  | Interface | USB2.0 full Speed |  | Interface | USB2.0 full Speed |  | Interface | USB2.0 full Speed |  |  | Interface | USB2.0 full Speed
供电方式 | USB |  | 供电方式 | USB |  | 供电方式 | USB |  | 供电方式 | USB |  | 供电方式 | USB |  | 供电方式 | USB |  |  | 供电方式 | USB
Power Supply |  |  | Power Supply |  |  | Power Supply |  |  | Power Supply |  |  | Power Supply |  |  | Power Supply |  |  |  | Power Supply
工作电压 | DC 5V±5% |  | 工作电压 | DC 5V±5% |  | 工作电压 | DC 5V±5% |  | 工作电压 | DC 5V±5% |  | 工作电压 | DC 5V±5% |  | 工作电压 | DC 5V±5% |  |  | 工作电压 | DC 5V±5%
Working Voltage |  |  | Working Voltage |  |  | Working Voltage |  |  | Working Voltage |  |  | Working Voltage |  |  | Working Voltage |  |  |  | Working Voltage
平均电流 | <100mA |  | 平均电流 | <100mA |  | 平均电流 | <100mA |  | 平均电流 | <100mA |  | 平均电流 | <100mA |  | 平均电流 | <150mA |  |  | 平均电流 | <200mA
Average Current |  |  | Average Current |  |  | Average Current |  |  | Average Current |  |  | Average Current |  |  | Average Current |  |  |  | Average Current
备注：外接电源必需要接地，控制卡的接地与显示屏的铁壳和电源板的地接在一起。 |  |  | 备注：外接电源必需要接地，控制卡的接地与显示屏的铁壳和电源板的地接在一起。 |  |  | 备注：外接电源必需要接地，控制卡的接地与显示屏的铁壳和电源板的地接在一起。 |  |  | 备注：外接电源必需要接地，控制卡的接地与显示屏的铁壳和电源板的地接在一起。 |  |  | 备注：外接电源必需要接地，控制卡的接地与显示屏的铁壳和电源板的地接在一起。 |  |  | 备注：外接电源必需要接地，控制卡的接地与显示屏的铁壳和电源板的地接在一起。 |  |  |  | 备注：外接电源必需要接地，控制卡的接地与显示屏的铁壳和电源板的地接在一起。
六.工作系统 |  |  | 六.工作系统 |  |  | 六.工作系统 |  |  | 六.工作系统 |  |  | 六.工作系统 |  |  | 六.工作系统 |  |  |  | 六.工作系统
系统 | 内置驱动 | 触摸屏驱动 | 系统 | 内置驱动 | 触摸屏驱动 | 系统 | 内置驱动 | 触摸屏驱动 | 系统 | 内置驱动 | 触摸屏驱动 | 系统 | 内置驱动 | 触摸屏驱动 | 系统 | 内置驱动 | 触摸屏驱动 |  | 系统 | 内置驱动 | 触摸屏驱动
Windows 7/8/8.1/10 | HID compliance， not need any drive | NO | Windows 7/8/8.1/10 | HID compliance， not need any drive | NO | Windows 7/8/8.1/10 | HID compliance， not need any drive | NO | Windows 7/8/8.1/10 | HID compliance， not need any drive | NO | Windows 7/8/8.1/10 | HID compliance， not need any drive | NO | Windows 7/8/8.1/10 | HID compliance， not need any drive | NO |  | Windows 7/8/8.1/10 | HID compliance， not need any drive | NO
Windows 2000/XP/Vista/CE | No | 单点触控（鼠标模式） | Windows 2000/XP/Vista/CE | No | 单点触控（鼠标模式） | Windows 2000/XP/Vista/CE | No | 单点触控（鼠标模式） | Windows 2000/XP/Vista/CE | No | 单点触控（鼠标模式） | Windows 2000/XP/Vista/CE | No | 单点触控（鼠标模式） | Windows 2000/XP/Vista/CE | No | 单点触控（鼠标模式） |  | Windows 2000/XP/Vista/CE | No | 单点触控（鼠标模式）
Kernel 3.0.8 Upwards | HID compliance， not need any drive | NO | Kernel 3.0.8 Upwards | HID compliance， not need any drive | NO | Kernel 3.0.8 Upwards | HID compliance， not need any drive | NO | Kernel 3.0.8 Upwards | HID compliance， not need any drive | NO | Kernel 3.0.8 Upwards | HID compliance， not need any drive | NO | Kernel 3.0.8 Upwards | HID compliance， not need any drive | NO |  | Kernel 3.0.8 Upwards | HID compliance， not need any drive | NO
Kernel 2.6.32 Upwards | No | 驱动：ilitek_auv3_7 | Kernel 2.6.32 Upwards | No | 驱动：ilitek_auv3_7 | Kernel 2.6.32 Upwards | No | 驱动：ilitek_auv3_7 | Kernel 2.6.32 Upwards | No | 驱动：ilitek_auv3_7 | Kernel 2.6.32 Upwards | No | 驱动：ilitek_auv3_7 | Kernel 2.6.32 Upwards | No | 驱动：ilitek_auv3_7 |  | Kernel 2.6.32 Upwards | No | 驱动：eGTouch_v2.5.7413.A-all
|  | 10点触控 |  |  | 10点触控 |  |  | 10点触控 |  |  | 10点触控 |  |  | 10点触控 |  |  | 10点触控 |  |  |  | 10点触控
Android 4.2.x Upwards | HID compliance， not need any drive | NO | Android 4.2.x Upwards | HID compliance， not need any drive | NO | Android 4.2.x Upwards | HID compliance， not need any drive | NO | Android 4.2.x Upwards | HID compliance， not need any drive | NO | Android 4.2.x Upwards | HID compliance， not need any drive | NO | Android 4.2.x Upwards | HID compliance， not need any drive | NO |  | Android 4.2.x Upwards | HID compliance， not need any drive | NO
七.可靠性测试 |  |  | 七.可靠性测试 |  |  | 七.可靠性测试 |  |  | 七.可靠性测试 |  |  | 七.可靠性测试 |  |  | 七.可靠性测试 |  |  |  | 七.可靠性测试
项目 | 规格 |  | 项目 | 规格 |  | 项目 | 规格 |  | 项目 | 规格 |  | 项目 | 规格 |  | 项目 | 规格 |  |  | 项目 | 规格
Item | Specification |  | Item | Specification |  | Item | Specification |  | Item | Specification |  | Item | Specification |  | Item | Specification |  |  | Item | Specification
低温操作 | 温度：-20°C,时间：48H |  | 低温操作 | 温度：-20°C,时间：48H |  | 低温操作 | 温度：-20°C,时间：48H |  | 低温操作 | 温度：-20°C,时间：48H |  | 低温操作 | 温度：-20°C,时间：48H |  | 低温操作 | 温度：-20°C,时间：48H |  |  | 低温操作 | 温度：-20°C,时间：48H
Low temperature operation | Temperature：-20°C,Time：48H |  | Low temperature operation | Temperature：-20°C,Time：48H |  | Low temperature operation | Temperature：-20°C,Time：48H |  | Low temperature operation | Temperature：-20°C,Time：48H |  | Low temperature operation | Temperature：-20°C,Time：48H |  | Low temperature operation | Temperature：-20°C,Time：48H |  |  | Low temperature operation | Temperature：-20°C,Time：48H
低温储存 | 温度：-20°C,时间：48H |  | 低温储存 | 温度：-20°C,时间：48H |  | 低温储存 | 温度：-20°C,时间：48H |  | 低温储存 | 温度：-20°C,时间：48H |  | 低温储存 | 温度：-20°C,时间：48H |  | 低温储存 | 温度：-20°C,时间：48H |  |  | 低温储存 | 温度：-20°C,时间：48H
Low temperature storage | Temperature：-20°C,Time：48H |  | Low temperature storage | Temperature：-20°C,Time：48H |  | Low temperature storage | Temperature：-20°C,Time：48H |  | Low temperature storage | Temperature：-20°C,Time：48H |  | Low temperature storage | Temperature：-20°C,Time：48H |  | Low temperature storage | Temperature：-20°C,Time：48H |  |  | Low temperature storage | Temperature：-20°C,Time：48H
高温操作实验 | 温度：60°C,时间：48H |  | 高温操作实验 | 温度：60°C,时间：48H |  | 高温操作实验 | 温度：60°C,时间：48H |  | 高温操作实验 | 温度：60°C,时间：48H |  | 高温操作实验 | 温度：60°C,时间：48H |  | 高温操作实验 | 温度：60°C,时间：48H |  |  | 高温操作实验 | 温度：60°C,时间：48H
High temperature operatio test | Temperature：60°C,Time：48H |  | High temperature operatio test | Temperature：60°C,Time：48H |  | High temperature operatio test | Temperature：60°C,Time：48H |  | High temperature operatio test | Temperature：60°C,Time：48H |  | High temperature operatio test | Temperature：60°C,Time：48H |  | High temperature operatio test | Temperature：60°C,Time：48H |  |  | High temperature operatio test | Temperature：60°C,Time：48H
高温，高湿操作 | 温度：60°C,湿度：90%RH,无凝物，时间：48H |  | 高温，高湿操作 | 温度：60°C,湿度：90%RH,无凝物，时间：48H |  | 高温，高湿操作 | 温度：60°C,湿度：90%RH,无凝物，时间：48H |  | 高温，高湿操作 | 温度：60°C,湿度：90%RH,无凝物，时间：48H |  | 高温，高湿操作 | 温度：60°C,湿度：90%RH,无凝物，时间：48H |  | 高温，高湿操作 | 温度：60°C,湿度：90%RH,无凝物，时间：48H |  |  | 高温，高湿操作 | 温度：60°C,湿度：90%RH,无凝物，时间：48H
High temperature，high humidity operation | Temperature：60°C,humidity：90%RH,no condensationTime：48H |  | High temperature，high humidity operation | Temperature：60°C,humidity：90%RH,no condensationTime：48H |  | High temperature，high humidity operation | Temperature：60°C,humidity：90%RH,no condensationTime：48H |  | High temperature，high humidity operation | Temperature：60°C,humidity：90%RH,no condensationTime：48H |  | High temperature，high humidity operation | Temperature：60°C,humidity：90%RH,no condensationTime：48H |  | High temperature，high humidity operation | Temperature：60°C,humidity：90%RH,no condensationTime：48H |  |  | High temperature，high humidity operation | Temperature：60°C,humidity：90%RH,no condensationTime：48H
高温，高湿储存 | 温度：60°C,湿度：90%RH,无凝物，时间：48H |  | 高温，高湿储存 | 温度：60°C,湿度：90%RH,无凝物，时间：48H |  | 高温，高湿储存 | 温度：60°C,湿度：90%RH,无凝物，时间：48H |  | 高温，高湿储存 | 温度：60°C,湿度：90%RH,无凝物，时间：48H |  | 高温，高湿储存 | 温度：60°C,湿度：90%RH,无凝物，时间：48H |  | 高温，高湿储存 | 温度：60°C,湿度：90%RH,无凝物，时间：48H |  |  | 高温，高湿储存 | 温度：60°C,湿度：90%RH,无凝物，时间：48H
High temperature，high humidity storage | Temperature：60°C,humidity：90%RH,no condensationTime：48H |  | High temperature，high humidity storage | Temperature：60°C,humidity：90%RH,no condensationTime：48H |  | High temperature，high humidity storage | Temperature：60°C,humidity：90%RH,no condensationTime：48H |  | High temperature，high humidity storage | Temperature：60°C,humidity：90%RH,no condensationTime：48H |  | High temperature，high humidity storage | Temperature：60°C,humidity：90%RH,no condensationTime：48H |  | High temperature，high humidity storage | Temperature：60°C,humidity：90%RH,no condensationTime：48H |  |  | High temperature，high humidity storage | Temperature：60°C,humidity：90%RH,no condensationTime：48H
冷热冲击 | 高温：80°C，低温：-40°C，50个循环 |  | 冷热冲击 | 高温：80°C，低温：-40°C，50个循环 |  | 冷热冲击 | 高温：80°C，低温：-40°C，50个循环 |  | 冷热冲击 | 高温：80°C，低温：-40°C，50个循环 |  | 冷热冲击 | 高温：80°C，低温：-40°C，50个循环 |  | 冷热冲击 | 高温：80°C，低温：-40°C，50个循环 |  |  | 冷热冲击 | 高温：80°C，低温：-40°C，50个循环
Thermal Shock test | High temperature：80°C，low temperature：-40°C，50cycles |  | Thermal Shock test | High temperature：80°C，low temperature：-40°C，50cycles |  | Thermal Shock test | High temperature：80°C，low temperature：-40°C，50cycles |  | Thermal Shock test | High temperature：80°C，low temperature：-40°C，50cycles |  | Thermal Shock test | High temperature：80°C，low temperature：-40°C，50cycles |  | Thermal Shock test | High temperature：80°C，low temperature：-40°C，50cycles |  |  | Thermal Shock test | High temperature：80°C，low temperature：-40°C，50cycles
ESD level | 按照IEC61000-4-2 B级。接触式放电±4KV,空气式放电±8KV(Applies towhole machine products） |  | ESD level | 按照IEC61000-4-2 B级。接触式放电±4KV,空气式放电±8KV(Applies towhole machine products） |  | ESD level | 按照IEC61000-4-2 B级。接触式放电±4KV,空气式放电±8KV(Applies towhole machine products） |  | ESD level | 按照IEC61000-4-2 B级。接触式放电±4KV,空气式放电±8KV(Applies towhole machine products） |  | ESD level | 按照IEC61000-4-2 B级。接触式放电±4KV,空气式放电±8KV(Applies towhole machine products） |  | ESD level | 按照IEC61000-4-2 B级。接触式放电±4KV,空气式放电±8KV(Applies towhole machine products） |  |  | ESD level | 按照IEC61000-4-2 B级。接触式放电±4KV,空气式放电±8KV(Applies towhole machine products）
| According to IEC6100-4-2 levelB.Contact discharge4KV,air discharge8KV |  |  | According to IEC6100-4-2 levelB.Contact discharge4KV,air discharge8KV |  |  | According to IEC6100-4-2 levelB.Contact discharge4KV,air discharge8KV |  |  | According to IEC6100-4-2 levelB.Contact discharge4KV,air discharge8KV |  |  | According to IEC6100-4-2 levelB.Contact discharge4KV,air discharge8KV |  |  | According to IEC6100-4-2 levelB.Contact discharge4KV,air discharge8KV |  |  |  | According to IEC6100-4-2 levelB.Contact discharge4KV,air discharge8KV
| (Applies towhole machine products） |  |  | (Applies towhole machine products） |  |  | (Applies towhole machine products） |  |  | (Applies towhole machine products） |  |  | (Applies towhole machine products） |  |  | (Applies towhole machine products） |  |  |  | (Applies towhole machine products）
八.存储条件 |  |  | 八.存储条件 |  |  | 八.存储条件 |  |  | 八.存储条件 |  |  | 八.存储条件 |  |  | 八.存储条件 |  |  |  | 八.存储条件
项目 | 规格 |  | 项目 | 规格 |  | 项目 | 规格 |  | 项目 | 规格 |  | 项目 | 规格 |  | 项目 | 规格 |  |  | 项目 | 规格
Item | Specification |  | Item | Specification |  | Item | Specification |  | Item | Specification |  | Item | Specification |  | Item | Specification |  |  | Item | Specification
储存温度 | -20°C~70°C |  | 储存温度 | -20°C~70°C |  | 储存温度 | -20°C~70°C |  | 储存温度 | -20°C~70°C |  | 储存温度 | -20°C~70°C |  | 储存温度 | -20°C~70°C |  |  | 储存温度 | -20°C~70°C
Storage Temperature |  |  | Storage Temperature |  |  | Storage Temperature |  |  | Storage Temperature |  |  | Storage Temperature |  |  | Storage Temperature |  |  |  | Storage Temperature
储存湿度 | 30%~75%RH |  | 储存湿度 | 30%~75%RH |  | 储存湿度 | 30%~75%RH |  | 储存湿度 | 30%~75%RH |  | 储存湿度 | 30%~75%RH |  | 储存湿度 | 30%~75%RH |  |  | 储存湿度 | 30%~75%RH
Storage Humidity |  |  | Storage Humidity |  |  | Storage Humidity |  |  | Storage Humidity |  |  | Storage Humidity |  |  | Storage Humidity |  |  |  | Storage Humidity
储存时间 | 六个月 |  | 储存时间 | 六个月 |  | 储存时间 | 六个月 |  | 储存时间 | 六个月 |  | 储存时间 | 六个月 |  | 储存时间 | 六个月 |  |  | 储存时间 | 六个月
Storage Time | 6Mouths |  | Storage Time | 6Mouths |  | Storage Time | 6Mouths |  | Storage Time | 6Mouths |  | Storage Time | 6Mouths |  | Storage Time | 6Mouths |  |  | Storage Time | 6Mouths